## hatred-scorn-intolerance
Хроматограф: | aaa
Дата | Температура пробы, °C | Номер хроматограммы | Шум, мкВ | Ацетилен (C2H2) |  | Этилен (C2H4) |  | Метан (CH4) |  | Этан (C2H6) |  | Диоксид углерода (CO2) |  | Кислород (O2) |  | Оксид углерода (CO) |  | Водород (H2)
|  |  |  | Время удержания, с | Площадь пика, мкВ*с | Время удержания, с | Площадь пика, мкВ*с | Время удержания, с | Площадь пика, мкВ*с | Время удержания, с | Площадь пика, мкВ*с | Время удержания, с | Площадь пика, мкВ*с | Время удержания, с | Площадь пика, мкВ*с | Время удержания, с | Площадь пика, мкВ*с | Время удержания, с | Площадь пика, мкВ*с
1 | 2 | 3 | 4 | 6 | 7 | 8 | 9 | 10 | 11 | 12 | 13 | 14 | 15 | 16 | 17 | 18 | 19 | 20 | 21
16.12.2017 | 30 | 1 | 0.5 | 100 | 5899.7 | 250.1 | 18516.2 | 807.1 | 9307.1 | 301.4 | 13.9 | 158.7 | 176102.4 | 545.6 | 1848033.6 | 978.1 | 159.2 | 446.4 | 99.9
16.12.2017 | 30 | 2 | 0.5 | 100 | 5905.7 | 250.1 | 18517.3 | 807.1 | 9307.4 | 301.4 | 13.8 | 159.5 | 175980.7 | 545.8 | 1833295.7 | 979.2 | 161.4 | 449.7 | 101.1
16.12.2017 | 30 | 3 | 0.5 | 100 | 5889.1 | 250.1 | 18510.4 | 807.2 | 9309.1 | 301.9 | 13.9 | 159.1 | 176099.4 | 545.7 | 1834970.5 | 977.8 | 159.9 | 449.8 | 100.7
16.12.2017 | 30 | 4 | 0.5 | 100 | 5901.1 | 250.1 | 18510.1 | 807.3 | 9315.2 | 301.8 | 13.8 | 157.9 | 175809.5 | 545.9 | 1846376.7 | 980 | 160.7 | 447.1 | 101.2
16.12.2017 | 30 | 5 | 0.5 | 100 | 5903.4 | 250.3 | 18510.2 | 807.1 | 9305.5 | 301.8 | 13.9 | 158.5 | 176109.4 | 545.8 | 1837025.1 | 981.1 | 160.9 | 447.7 | 101
Среднеквадратическое значение |  |  |  | 0 | 0.10852 | 0.035757 | 0.019403 | 0.011081 | 0.040471 | 0.079836 | 0.39518 | 0.38215 | 0.073494 | 0.020892 | 0.36889 | 0.13901 | 0.54236 | 0.34374 | 0.52223
Данные для расчёта
Объём газовой пробы, см3 | [6 empty] | V_г |  | 0.75
Атмосферное давление, Па | [6 empty] | P |  | 101325
Газовая постоянная, (Па*см3)/(моль*град) | [6 empty] | R |  | 8314460
Молярная масса ацетилена, г/моль | [6 empty] | M |  | 26.04
Объёмная доля компонента газовой смеси по паспорту, % | [6 empty] | C |  | 0.0097
Расход газа-носителя, см3/с | [6 empty] | V_гн |  | 0.133
Температура пробы | [6 empty] | t |  | 30
Этапы поверки
1 Среднее арифметическое площади пика ацетилена
Определяется по формуле (1) методики поверки | [6 empty] | S_ср |  | 5899.8
2 Масса контрольного компонента
Рассчитывается по формуле (3) методики поверки | [6 empty] | G |  | 7.6193e-08
3 Предел детектирования
Рассчитывается по формуле (2) методики поверки | [6 empty] | C_min |  | 9.7101e-11
4 Определение среднеквадратических значений
Средние арифметические значения определяются по формуле (4) методики поверки.
Среднеквадратические значения определяются по формуле (5) методики поверки.
Среднеквадратические отклонения рассчитаны и указаны в таблице выше.